## 基地维修改造
北部茂县办案基地指定监视居住场所配套设施维修改造项目
编号 | 名称 | 品牌 | 施工说明 | 数量 | 单位 | 单价 | 小计
一、负一楼核心办案区维修改造
1 | 居住室马桶改造 |  | 原有蹲便拆除，软包拆除、地胶拆除，更换壁挂马桶，墙面纳米棉防撞软包，PPR给水，PVC排水 | 2 | 套 | 3500 | 7000
2 | 洗手台改造 |  | 洗手台出水口改造，纳米棉防撞软包造型、感应水龙头更换 | 6 | 间 | 2500 | 15000
3 | 过道门改造 |  | 电动自动开门机器横向平开，含电路改造及相关软包 | 8 | 套 | 3000 | 24000
4 | 新风换气 |  | 双向智能空气循环遥控静音排风扇窗式壁挂强力排烟风机新风换气扇 双向三速直流变频款-8寸， | 8 | 套 | 1200 | 9600
5 | 通风主管 |  | ￠160PVC主通风管，含相应配件，吊装固定 | 50 | 米 | 85 | 4250
6 | 通风支管 |  | ￠110PVC通风支管，含相应配件，吊装固定 | 90 | 米 | 65 | 5850
7 | 讯问椅更换 |  | 定制软包嫌疑人审讯椅，风格与基地一致 | 4 | 套 | 4500 | 18000
8 | 小计1 | [5 empty] | 83700
三、指挥中心配套卫生间改造
1 | 综合拆除 |  | 拆除原卫生间卫浴设备、吊顶、墙地面砖、隔断、建渣清运至城外15KM | 422 | ㎡ | 50 | 21100
2 | 墙地面修复 |  | 原墙地面砖拆除后修复抹灰 | 5 | 项 | 1800 | 9000
3 | 墙面地面砖铺贴 |  | 墙地面砖铺贴，墙面400*800通体大理石砖，地面地面400*400通体大理石防滑砖，配套425水泥、河沙及找平施工 | 322 | ㎡ | 155 | 49910
4 | 美缝 |  | 防水防霉卫生间美缝剂瓷砖填缝胶密封 | 322 | ㎡ | 26 | 8372
5 | 防水 |  | 墙地面防水，防水高度1.8m，采用丙纶卷材料防水及配套辅料 | 180 | ㎡ | 38 | 6840
6 | 水电改造 |  | 给排水隐藏预埋改造、电路改造 | 90 | ㎡ | 115 | 10350
7 | 防潮石膏板吊顶 |  | 12mm厚防潮石膏板吊顶，配套轻钢龙骨五金件 | 90 | ㎡ | 145 | 13050
8 | 顶面防水乳胶漆 |  | 材料说明：结构石膏+腻子+底漆+面漆 工艺流程：满刮结构石膏1遍-阴阳角提角处理-满刮耐水腻子2遍-打磨-滚涂底漆1遍-防水面漆2遍 工艺标准：表面平整顺直，无刷痕，流坠，空鼓，砂眼；手感平整、光滑，无挡手感、无明显颗粒感、无掉粉、起皮、裂缝现象； | 90 | ㎡ | 55 | 4950
9 | 蹲便器套装 |  | 前排带存水弯蹲便器+智能感应水箱，≧600x450mm | 15 | 套 | 950 | 14250
10 | 小便器 |  | 感应式成品小便器 | 5 | 套 | 1100 | 5500
11 | 洗手台 |  | 定制成品洗手台，多层实理石台面+台下盆+龙头+银镜+镜前灯 | 6.3 | m | 2500 | 15750
12 | 卫生间隔断 |  | 定制卫生间防潮隔断，含五金配件，1.8x1.2m,含隔断门 | 15 | 套 | 1250 | 18750
13 | 卫生间门 |  | 定制实木门，含锁具配件，高度2.1米 | 4 | 套 | 1800 | 7200
14 | 开关插座灯具 |  | 开关、插座、灯具(筒灯+灯带+变压器）、换气扇 | 5 | 套 | 1200 | 6000
15 | 卫浴五金件 |  | 置物架、纸盒、挂钩、垃圾桶 | 15 | 套 | 195 | 2925
16 | 拖把池 |  | 成品拖把池定制安装，50x39x41cm+水龙头+高压水枪+毛巾架 | 3 | 套 | 900 | 2700
17 | 小计2 |  | 负一楼、1、2楼公共卫生间 |  |  |  | 196647
总计（大写） | [6 empty] | 280347